## 通讯字
服务器读写 | 通讯字名称 | Mobus地址 | 服务器地址 | 功能示意
服务器读 | 手自动模式，0为自动，1为手动 | 40001 | 0 | AGV运行模式：自动:0，手动模式:1.
| 复位按钮 | 40002 | 1 | 复位：按下：1，未按下：0；
| 放行按钮 | 40003 | 2 | 放行按钮：按下：1，未按下：0；
| 设备报错 | 40004 | 3 | AGV电机报错，电机报错：1，电机未报错：0，
| 左远端外侧物料检测 | 40005 | 4 | 有料为1，无料为0。
| 左远端内测物料检测 | 40006 | 5 | 有料为1，无料为0。
| 左近端物料检测 | 40007 | 6 | 有料为1，无料为0。
| 右远端外侧物料检测 | 40008 | 7 | 有料为1，无料为0。
| 右远端内测物料检测 | 40009 | 8 | 有料为1，无料为0。
| 右近端物料检测 | 40010 | 9 | 有料为1，无料为0。
| 横移电机正极限 | 40011 | 10 | 触发为1，为触发为0。
| 横移电机负极限 | 40012 | 11 | 触发为1，为触发为0。
| 旋转电机正极限 | 40013 | 12 | 触发为1，为触发为0。
| 旋转电机负极限 | 40014 | 13 | 触发为1，为触发为0。
| 夹爪电机正极限 | 40015 | 14 | 触发为1，为触发为0。
| 夹爪电机负极限 | 40016 | 15 | 触发为1，为触发为0。
| 夹爪物料检测 | 40017 | 16 | 有料为1，无料为0。
| 提升电机正极限 | 40018 | 17 | 触发为1，为触发为0。
| 提升电机负极限 | 40019 | 18 | 触发为1，为触发为0。
| 夹紧对中电机正极限 | 40020 | 19 | 触发为1，为触发为0。
| 夹紧对中电机负极限 | 40021 | 20 | 触发为1，为触发为0。
| 左阻挡正极限 | 40022 | 21 | 触发为1，为触发为0。
| 左阻挡负极限 | 40023 | 22 | 触发为1，为触发为0。
| 右阻挡正极限 | 40024 | 23 | 触发为1，为触发为0。
| 右阻挡负极限 | 40025 | 24 | 触发为1，为触发为0。
| 心跳 | 40026 | 25 | 心跳，每秒+1
| 横移电机状态机 | 40027 | 26 | 正常状态为3，根据实际情况使用。
| 旋转电机状态机 | 40028 | 27 | 正常状态为3，根据实际情况使用。
| 提升电机状态机 | 40029 | 28 | 正常状态为3，根据实际情况使用。
| 夹紧对中电机状态机 | 40030 | 29 | 正常状态为3，根据实际情况使用。
| 横移电机_位置 | 40031-32 | 30 | 横移电机实际位置，一个REAL型，站两个地址。
| 旋转电机_位置 | 40033-34 | 32 | 旋转电机实际位置，一个REAL型，站两个地址。
| 提升电机_位置 | 40035-36 | 34 | 提升电机实际位置，一个REAL型，站两个地址。
| 夹紧对中电机_位置 | 40037-38 | 36 | 夹紧对中电机实际位置，一个REAL型，站两个地址。
| 横移电机_绝对定位到位 | 40039 | 38 | 横移电机绝对定位到位，在“横移伺服启动”触发，电机动作时该信号为0，电机运行到位后，“横移伺服启动”信号未清零情况下，该信号为1，“横移伺服启动”信号清零，该位置信号也清零。
| 旋转电机_绝对定位到位 | 40040 | 39 | 旋转电机绝对定位到位，在“旋转伺服启动”触发，电机动作时该信号为0，电机运行到位后，“旋转伺服启动”信号未清零情况下，该信号为1，“旋转伺服启动”信号清零，该位置信号也清零。
| 提升电机_绝对定位到位 | 40041 | 40 | 提升电机绝对定位到位，在“提升伺服启动”触发，电机动作时该信号为0，电机运行到位后，“提升伺服启动”信号未清零情况下，该信号为1，“提升伺服启动”信号清零，该位置信号也清零。
| 夹紧对中电机_绝对定位到位 | 40042 | 41 | 对中电机绝对定位到位，在“对中伺服启动”触发，电机动作时该信号为0，电机运行到位后，“对中伺服启动”信号未清零情况下，该信号为1，“对中伺服启动”信号清零，该位置信号也清零。
| Spare01 | 40043 | 42 | 备用
| Spare02 | 40044 | 43 | 备用
| Spare03 | 40045 | 44 | 备用
| Spare04 | 40046 | 45 | 备用
| Spare05 | 40047 | 46 | 备用
| Spare06 | 40048 | 47 | 备用
| Spare07 | 40049 | 48 | 备用
| Spare08 | 40050 | 49 | 备用
| Spare09 | 40051 | 50 | 备用
服务器写 | 横移伺服位置号 | 40041 | 51 | 根据触摸屏上的位置值，触发相应的位置号，如：横移电机需要移动到位置1的位置，则该位置写1.触摸屏上共5个位置，该地址可写1-5，写入其他值无效。
| 横移伺服启动 | 40042 | 52 | 写完位置号后，该地址写1，触发位置动作。可在读到“绝对定位到位”信号后将该地址写0.
| 旋转伺服位置号 | 40043 | 53 | 根据触摸屏上的位置值，触发相应的位置号，如：旋转电机需要移动到位置1的位置，则该位置写1.触摸屏上共5个位置，该地址可写1-5，写入其他值无效。
| 旋转伺服启动 | 40044 | 54 | 写完位置号后，该地址写1，触发位置动作。可在读到“绝对定位到位”信号后将该地址写0.
| 提升伺服位置号 | 40045 | 55 | 根据触摸屏上的位置值，触发相应的位置号，如：提升电机需要移动到位置1的位置，则该位置写1.触摸屏上共5个位置，该地址可写1-5，写入其他值无效。
| 提升伺服启动 | 40046 | 56 | 写完位置号后，该地址写1，触发位置动作。可在读到“绝对定位到位”信号后将该地址写0.
| 对中伺服位置号 | 40047 | 57 | 根据触摸屏上的位置值，触发相应的位置号，如：对中电机需要移动到位置1的位置，则该位置写1.触摸屏上共5个位置，该地址可写1-5，写入其他值无效。
| 对中伺服启动 | 40048 | 58 | 写完位置号后，该地址写1，触发位置动作。可在读到“绝对定位到位”信号后将该地址写0.
| 夹爪电机_夹紧 | 40049 | 59 | 夹紧写1，读到夹紧正极限写0. 其他值无效，夹紧和张开不可同时写入。
| 夹爪电机_松开 | 40050 | 60 | 松开写1，读到夹紧负极限写0.其他值无效，夹紧和张开不可同时写入。
| 左阻挡电机_上升 | 40051 | 61 | 上升写1，读到正极限写0.其他值无效，夹紧和张开不可同时写入。
| 左阻挡电机_下降 | 40052 | 62 | 下降写1，读到正极限写0.其他值无效，夹紧和张开不可同时写入。
| 右阻挡电机_上升 | 40053 | 63 | 上升写1，读到正极限写0.其他值无效，夹紧和张开不可同时写入。
| 右阻挡电机_下降 | 40054 | 64 | 下降写1，读到正极限写0.其他值无效，夹紧和张开不可同时写入。
| 电辊筒电机_正转 | 40055 | 65 | 正转写1，读到正极限写0.其他值无效，夹紧和张开不可同时写入。
| 电辊筒电机_反转 | 40056 | 66 | 反转写1，读到正极限写0.其他值无效，夹紧和张开不可同时写入。