## io
序号 | 变量名 | 数据类型 | 隐藏初始值 | 初始值 | 掉电保持 | 网络公开 | 注释 | 软元件地址 | ·
1 | in_eStop | BOOL | FALSE |  | FALSE | TRUE | 急停按钮 常闭(TRUE=释放 安全态) | X0
2 | in_Reset | BOOL | FALSE |  | FALSE | TRUE | 复位按钮 常开(锁存报警解除) | X1
3 | in_ModeAuto | BOOL | FALSE |  | FALSE | TRUE | 手自动旋钮(TRUE=自动位) | X2
4 | in_Pos1Sns | BOOL | FALSE |  | FALSE | TRUE | 位置检测1 光电(进料段) | X3
5 | in_Pos2Sns | BOOL | FALSE |  | FALSE | TRUE | 位置检测2 光电(中段) | X4
6 | in_Pos3Sns | BOOL | FALSE |  | FALSE | TRUE | 位置检测3 光电(出料段) | X5
7 | in_CylUpSns | BOOL | FALSE |  | FALSE | TRUE | 阻挡气缸 升到位磁开 | X6
8 | in_CylDnSns | BOOL | FALSE |  | FALSE | TRUE | 阻挡气缸 降到位磁开 | X7
9 | out_LampYellow | BOOL | FALSE |  | FALSE | TRUE | 三色灯 黄(手动位指示) | Y0
10 | out_LampGreen | BOOL | FALSE |  | FALSE | TRUE | 三色灯 绿(自动位指示) | Y1
11 | out_LampRed | BOOL | FALSE |  | FALSE | TRUE | 三色灯 红(报警指示) | Y2
12 | out_Buzzer | BOOL | FALSE |  | FALSE | TRUE | 蜂鸣器(报警随动) | Y3
13 | out_AutoModeSw | BOOL | FALSE |  | FALSE | TRUE | 手自动切换继电器(跟随旋钮) | Y4
14 | out_CylValve | BOOL | FALSE |  | FALSE | TRUE | 电磁阀线圈(二位五通单电控 得电=升/失电=弹簧降) | Y5
15 | out_RollerFwd | BOOL | FALSE |  | FALSE | TRUE | C20驱动器 正转端子FWD(断开即停) | Y10
16 | out_RollerRev | BOOL | FALSE |  | FALSE | TRUE | C20驱动器 反转端子REV(与FWD互斥) | Y11
17 | out_RollerRst | BOOL | FALSE |  | FALSE | TRUE | C20驱动器 复位端子CLR(500ms脉冲) | Y12
18 | in_JogRollerFwd | BOOL | FALSE |  | FALSE | TRUE | 手动按钮点动辊筒正转(预留 需扩展输入模块 X10 暂不接线) | X10
19 | in_JogRollerRev | BOOL | FALSE |  | FALSE | TRUE | 手动按钮点动辊筒反转(预留 需扩展输入模块 X11 暂不接线 与正转互斥) | X11

## const
序号 | 变量名 | 数据类型 | 隐藏初始值 | 初始值 | 掉电保持 | 网络公开 | 注释 | 软元件地址 | ·
1 | CYL_TIMEOUT | DINT |  | 3000 | TRUE |  | 气缸到位超时阈值(ms)
2 | COMM_HEART_TIMEOUT | DINT |  | 3000 | TRUE |  | 入向心跳超时阈值(ms)
3 | COMM_HEART_TICK | DINT |  | 1000 | TRUE |  | 出向心跳自增周期(ms)
4 | RTU_PORT | INT |  | 0 | TRUE |  | RS485端口号(COM0 须配ModbusRTU主站)
5 | DRV_ADDR | INT |  | 1 | TRUE |  | C20驱动器Modbus站号(F08.00 默认1)
6 | DRV_SPD_REG | DINT |  | 8193 | TRUE |  | 转速设定寄存器(H2001 0~3000RPM)
7 | DRV_RST_PULSE | DINT |  | 500 | TRUE |  | CLR复位端子脉冲宽(ms)

## con
序号 | 变量名 | 数据类型 | 隐藏初始值 | 初始值 | 掉电保持 | 网络公开 | 注释 | 软元件地址 | ·
1 | bEstopPressed | BOOL | FALSE |  | FALSE | FALSE | 急停按下状态(NOT in_eStop 取反)
2 | con_AlarmWord | DINT |  | 0 | FALSE | FALSE | 报警字位编码(bit0急停/bit1气缸超时/bit2断讯; 0=无; 上报host须TO_INT)
3 | bRunOK | BOOL | FALSE |  | FALSE | FALSE | 运行许可(=报警字全零)
4 | con_EstopActive | BOOL | FALSE |  | FALSE | FALSE | 急停活跃标志(按下或锁存 命令注销门控 防释放后自恢复)
5 | bRemoteEn | BOOL | FALSE |  | FALSE | FALSE | 远程控制允许(=bRunOK且自动位)
6 | bModeAuto | BOOL |  | FALSE | FALSE | FALSE | 当前模式(TRUE=自动位)
7 | con_ResetCmd | BOOL | FALSE |  | FALSE | FALSE | 复位命令(本地+远程边沿合并)
8 | con_CommLost | BOOL | FALSE |  | FALSE | FALSE | 通讯丢失(看门狗Q 心跳恢复自动清除)
9 | bHeartChanged | BOOL | FALSE |  | FALSE | FALSE | 入向心跳本拍变化标志
10 | bHeartTiming | BOOL | FALSE |  | FALSE | FALSE | 看门狗计时允许(变化拍断IN重启)
11 | con_HeartPrev | INT |  | -1 | FALSE | FALSE | 入向心跳上次值(初值-1)
12 | con_HeartOut | INT |  | 0 | FALSE | FALSE | 出向心跳计数值(每秒+1)
13 | con_HeartTickQ | BOOL | FALSE |  | FALSE | FALSE | 心跳节拍TONR输出(IN取反自翻转)
14 | con_CylTimeout | BOOL | FALSE |  | FALSE | FALSE | 气缸到位超时(悬挂且计时到 接锁存闭环)
15 | bCylPending | BOOL | FALSE |  | FALSE | FALSE | 阀命令悬挂未到位(看门狗计时中)
16 | bCylWatchQ | BOOL | FALSE |  | FALSE | FALSE | 气缸看门狗TONR输出
17 | con_CylCmd | INT |  | 0 | FALSE | FALSE | 阀命令(0=无/1=升得电保持/2=降失电弹簧回 单电控)
18 | bCylPos | INT |  | 0 | TRUE | FALSE | 阀位记忆(0=未知/1=升位/2=降位 以磁开为准)
19 | bCylValveOn | BOOL | FALSE |  | FALSE | FALSE | 阀线圈输出状态(得电=升/失电=降 单电控)
20 | bJogActive | BOOL | FALSE |  | FALSE | FALSE | 点动激活标志(任一触摸屏/手动点动输入按下 预留 仅手动位)
21 | bRollerRun | BOOL | FALSE |  | FALSE | FALSE | 辊筒正转命令(上位机触发记忆)
22 | bRollerRev | BOOL | FALSE |  | FALSE | FALSE | 辊筒反转命令(与正转互斥)
23 | bDrvRstPulse | BOOL | FALSE |  | FALSE | FALSE | CLR复位端子脉冲中标志
24 | bDrvRstHold | BOOL | FALSE |  | FALSE | FALSE | CLR复位保持(触发沿置位 到时清除)
25 | bDrvRstEnd | BOOL | FALSE |  | FALSE | FALSE | CLR复位脉冲完成TONR输出
26 | con_SpeedTarget | INT |  | 0 | TRUE | FALSE | 辊筒目标转速(1RPM 0~3000 上位机下发)
27 | con_SpeedLast | INT |  | -1 | FALSE | FALSE | 已成功写入驱动的转速(变化检测 初值-1)
28 | bRtuReq | BOOL | FALSE |  | FALSE | FALSE | RS485待发送请求(转速变化置位)
29 | dwRtuDataAddr | DINT |  | 0 | FALSE | FALSE | MB_Master目标寄存器地址(指令实参须直接变量)
30 | con_RTUBuf | INT[128] |  |  | FALSE | FALSE | RS485收发缓冲区(写单字取[0])
31 | bRtuDone | BOOL | FALSE |  | FALSE | FALSE | MB_Master完成标志
32 | bRtuBusy | BOOL | FALSE |  | FALSE | FALSE | MB_Master执行中
33 | bRtuError | BOOL | FALSE |  | FALSE | FALSE | MB_Master错误标志
34 | dwRtuErrID | DINT |  | 0 | FALSE | FALSE | MB_Master错误码

## host
序号 | 变量名 | 数据类型 | 隐藏初始值 | 初始值 | 掉电保持 | 网络公开 | 注释 | 软元件地址 | ·
1 | host_Rcv_Mode | INT |  | 0 | TRUE | TRUE | 上报 手自动模式(0=手动/1=自动) | D0
2 | host_Rcv_Estop | INT |  | 0 | TRUE | TRUE | 上报 急停状态(0=释放/1=按下锁存) | D1
3 | host_Rcv_Ready | INT |  | 0 | TRUE | TRUE | 上报 设备就绪RunOK(0=否/1=是) | D2
4 | host_Rcv_Running | INT |  | 0 | TRUE | TRUE | 上报 辊筒正转(0=停/1=正转 Y10实际输出) | D3
5 | host_Rcv_RevRun | INT |  | 0 | TRUE | TRUE | 上报 辊筒反转(0=否/1=反转 Y11实际输出) | D4
6 | host_Rcv_CylUp | INT |  | 0 | TRUE | TRUE | 上报 阻挡升到位(0=未到位/1=到位 磁开X6) | D5
7 | host_Rcv_CylDn | INT |  | 0 | TRUE | TRUE | 上报 阻挡降到位(0=未到位/1=到位 磁开X7) | D6
8 | host_Rcv_AlmCyl | INT |  | 0 | TRUE | TRUE | 上报 气缸超时报警(0=无/1=有 锁存) | D7
9 | host_Rcv_SnsPos1 | INT |  | 0 | TRUE | TRUE | 上报 位置检测1(0=无料/1=有料 进料段) | D8
10 | host_Rcv_SnsPos2 | INT |  | 0 | TRUE | TRUE | 上报 位置检测2(0=无料/1=有料 中段) | D9
11 | host_Rcv_SnsPos3 | INT |  | 0 | TRUE | TRUE | 上报 位置检测3(0=无料/1=有料 出料段) | D10
12 | host_Rcv_Speed | INT |  | 0 | TRUE | TRUE | 上报 当前目标转速(1RPM 0~3000) | D11
13 | host_Rcv_HeartOut | INT |  | 0 | TRUE | TRUE | 上报 出向心跳(每秒自增) | D12
14 | host_Rcv_AlarmWord | INT |  | 0 | TRUE | TRUE | 上报 报警字(bit0急停/bit1气缸超时/bit2断讯; 0=无) | D13
15 | host_Send_RollerStart | INT |  | 0 | TRUE | TRUE | 命令 辊筒正转启动(=1触发 与反转互斥) | D20
16 | host_Send_RollerStop | INT |  | 0 | TRUE | TRUE | 命令 辊筒停止(=1触发 正反转均停) | D21
17 | host_Send_RollerRev | INT |  | 0 | TRUE | TRUE | 命令 辊筒反转启动(=1触发 与正转互斥) | D22
18 | host_Send_CylUp | INT |  | 0 | TRUE | TRUE | 命令 阻挡气缸升(=1触发 保持至磁开到位) | D23
19 | host_Send_CylDn | INT |  | 0 | TRUE | TRUE | 命令 阻挡气缸降(=1触发 保持至磁开到位) | D24
20 | host_Send_EstopReset | INT |  | 0 | TRUE | TRUE | 命令 报警复位(=1触发 锁存解除) | D25
21 | host_Send_DrvReset | INT |  | 0 | TRUE | TRUE | 命令 驱动器复位(=1触发 CLR端子500ms脉冲) | D26
22 | host_Send_RollerSpeed | INT |  | 0 | TRUE | TRUE | 命令 辊筒转速(1RPM 0~3000 经RS485下发) | D27
23 | host_Send_Heart | INT |  | 0 | TRUE | TRUE | 命令 入向心跳(上位机周期变值 3s无变化判断讯) | D28

## hmi
序号 | 变量名 | 数据类型 | 隐藏初始值 | 初始值 | 掉电保持 | 网络公开 | 注释 | 软元件地址 | ·
1 | hmi_JogRollerFwd | BOOL | FALSE |  | FALSE | TRUE | 触摸屏点动辊筒正转(按下=TRUE 松开=FALSE 仅手动位)
2 | hmi_JogRollerRev | BOOL | FALSE |  | FALSE | TRUE | 触摸屏点动辊筒反转(按下=TRUE 松开=FALSE 与正转互斥)
3 | hmi_JogCylUp | BOOL | FALSE |  | FALSE | TRUE | 触摸屏点动气缸升(按下=TRUE 线圈得电 单电控)
4 | hmi_JogCylDn | BOOL | FALSE |  | FALSE | TRUE | 触摸屏点动气缸降(按下=TRUE 线圈失电 弹簧复位)

## 功能块实例
序号 | 变量名 | 数据类型 | 隐藏初始值 | 初始值 | 注释
1 | Latch_Estop | FB_AlarmLatch |  |  | 急停锁存实例
| Latch_Estop.FaultSrc | BOOL | FALSE |  | 成员 故障源输入
| Latch_Estop.ResetCmd | BOOL | FALSE |  | 成员 复位命令
| Latch_Estop.AlarmOut | BOOL | FALSE |  | 成员 锁存输出
2 | Latch_Cyl | FB_AlarmLatch |  |  | 气缸超时锁存实例
| Latch_Cyl.FaultSrc | BOOL | FALSE |  | 成员 故障源输入
| Latch_Cyl.ResetCmd | BOOL | FALSE |  | 成员 复位命令
| Latch_Cyl.AlarmOut | BOOL | FALSE |  | 成员 锁存输出
3 | Tower_1 | FB_TowerLight |  |  | 三色灯蜂鸣实例
| Tower_1.Fault | BOOL | OFF |  | 成员 报警输入
| Tower_1.Auto | BOOL | OFF |  | 成员 自动模式
| Tower_1.Manual | BOOL | OFF |  | 成员 手动模式
| Tower_1.LightRed | BOOL | OFF |  | 成员 红灯输出
| Tower_1.LightYellow | BOOL | OFF |  | 成员 黄灯输出
| Tower_1.LightGreen | BOOL | OFF |  | 成员 绿灯输出
| Tower_1.Buzzer | BOOL | OFF |  | 成员 蜂鸣输出
4 | Roller_1 | FB_Roller |  |  | 辊筒驱动实例(端子启停)
5 | r_ResetBtn | TRIG.R_TRIG |  |  | 本地复位边沿
| r_ResetBtn.CLK | BOOL | FALSE |  | 成员 输入
| r_ResetBtn.Q | BOOL | FALSE |  | 成员 上升沿输出
| r_ResetBtn.M | BOOL | FALSE |  | 成员 内部记忆位
6 | r_HostReset | TRIG.R_TRIG |  |  | 远程复位边沿
| r_HostReset.CLK | BOOL | FALSE |  | 成员 输入
| r_HostReset.Q | BOOL | FALSE |  | 成员 上升沿输出
| r_HostReset.M | BOOL | FALSE |  | 成员 内部记忆位
7 | r_RtuSend | TRIG.R_TRIG |  |  | RS485发送触发边沿
| r_RtuSend.CLK | BOOL | FALSE |  | 成员 输入
| r_RtuSend.Q | BOOL | FALSE |  | 成员 上升沿输出
| r_RtuSend.M | BOOL | FALSE |  | 成员 内部记忆位
8 | r_DrvReset | TRIG.R_TRIG |  |  | 驱动器CLR复位触发边沿
| r_DrvReset.CLK | BOOL | FALSE |  | 成员 输入
| r_DrvReset.Q | BOOL | FALSE |  | 成员 上升沿输出
| r_DrvReset.M | BOOL | FALSE |  | 成员 内部记忆位