## 通讯字
服务器读写 | 通讯字名称 | Mobus地址 | 服务器地址 | 功能示意
服务器读 | 手自动模式 | 40001 | 0 | 当前模式: 0为手动 1为自动(旋钮X2状态)
| 急停状态 | 40002 | 1 | 急停: 0为释放(安全) 1为按下(按下时RunOK切断全部输出)
| 设备报警 | 40003 | 2 | 报警: 0无 1有(锁存报警, 需故障源消除+复位)
| 滚筒运行 | 40004 | 3 | 滚筒: 0停止 1运行(Y0实际输出反馈)
| 阻挡状态 | 40005 | 4 | 阻挡: 0下降位 1上升位(X3上位磁开反馈)
| 自动步号 | 40006 | 5 | 自动流程: 0待机 1阻挡输送 2放行(仅自动模式流转)
| 循环节拍计数 | 40007 | 6 | DINT占双字(2寄存器): 自动模式每完成一次放行自动+1
| 出向心跳 | 40009 | 8 | PLC每1000ms自增1: 上位机据此监测PLC存活
服务器写 | 滚筒电机_正转 | 40021 | 20 | 手动模式写1正转, 其他值无效; 发停止命令或异常后PLC清0回执
| 滚筒电机_停止 | 40022 | 21 | 写1停止滚筒(优先级高于正转), 执行后PLC清0回执
| 阻挡气缸_上升 | 40023 | 22 | 手动模式写1升起, PLC读到上位磁开后清0回执; 与下降不可同时写
| 阻挡气缸_下降 | 40024 | 23 | 手动模式写1下降, PLC读到下位磁开后清0回执; 与上升不可同时写
| 报警复位 | 40025 | 24 | 写1触发复位(故障源须已消除), 完成后PLC清0回执
| 入向心跳 | 40026 | 25 | 上位机周期改变其值(建议自增); PLC超时3s未见变化判通讯丢失并切断输出