## 通讯字表
服务器读写 | 通讯字名称 | Mobus地址 | 服务器地址 | 功能示意
服务器读 | 手自动模式 | 40001 | 0 | 0为手动位(远程命令无效) 1为自动位(远程命令生效)
| 急停状态 | 40002 | 1 | 0为释放 1为按下锁存(需复位解除)
| 设备就绪 | 40003 | 2 | RunOK: 0未就绪 1就绪
| 辊筒正转运行 | 40004 | 3 | 0停止 1正转中(Y10)
| 辊筒反转运行 | 40005 | 4 | 0否 1反转中(Y11)
| 阻挡升到位 | 40006 | 5 | 磁开X6: 0未到位 1升到位
| 阻挡降到位 | 40007 | 6 | 磁开X7: 0未到位 1降到位
| 气缸超时报警 | 40008 | 7 | 0无 1有(锁存 需复位解除)
| 位置检测1 | 40009 | 8 | 进料段光电X3: 有料1 无料0
| 位置检测2 | 40010 | 9 | 中段光电X4: 有料1 无料0
| 位置检测3 | 40011 | 10 | 出料段光电X5: 有料1 无料0
| 当前目标速度 | 40012 | 11 | 单位1RPM整数 PLC已缓存待发/已发的目标值
| 出向心跳 | 40013 | 12 | PLC每1000ms自增1 上位机据此监测PLC存活
| 报警字 | 40014 | 13 | 位编码 bit0急停锁存 bit1气缸超时 bit2通讯断讯(自动恢复) 0=无报警
服务器写 | 辊筒正转启动 | 40021 | 20 | 自动位写1启动正转 PLC置位后清0回执; 与停止/反转互斥
| 辊筒停止 | 40022 | 21 | 写1停止辊筒(正反转均停) 执行后PLC清0回执
| 辊筒反转 | 40023 | 22 | 自动位写1反转 与正转互斥 PLC置位后清0回执
| 阻挡升起 | 40024 | 23 | 自动位写1 升线圈保持至升到位磁开; 与下降互斥
| 阻挡下降 | 40025 | 24 | 自动位写1 得电/失电切换(单电控: 失电弹簧降下)
| 报警复位 | 40026 | 25 | 写1解除急停/气缸超时锁存(须故障源已消除) 完成后清0回执
| 驱动器复位 | 40027 | 26 | 写1 触发Y12复位端子500ms脉冲(驱动器故障复位) 完成后清0回执
| 辊筒速度设定 | 40028 | 27 | 自动位下发 有效0~3000(单位1RPM) 变化时经RS485写入驱动器2001H
| 入向心跳 | 40029 | 28 | 上位机周期改变其值(建议自增); PLC超时3s判通讯丢失并切断输出